## PickAndPlace_PCB1_2026-04-06
Designator | Device | Footprint | Mid X | Mid Y | Ref X | Ref Y | Pad X | Pad Y | Pins | Layer | Rotation | SMD | Comment
RV1MOV275V | 14D431K_C137830 | RES-TH_L16.5-W6.8-P7.50-D0.9-S6.80 | 0.762mm | -22.606mm | 0.762mm | -22.606mm | 4.162mm | -18.856mm | 2 | T | 270 | No | 440pF@1kHz
CX1X2220nF | MPX-224K275VAC-C-D3 | CAP-TH_L18.0-W7.5-P15.00-D0.8 | 8.255mm | -35.687mm | 8.255mm | -35.687mm | 15.755mm | -35.687mm | 2 | T | 180 | No | 220nF
C3 | 100uF10V5x11GF | CAP-TH_BD5.0-P2.00-D0.5-FD-1 | 30.353mm | 16.891mm | 30.353mm | 16.891mm | 29.353mm | 16.891mm | 2 | B | 0 | No | 100uF
C4 | CC0805KRX7R9BB104 | C0805 | 30.226mm | 14.986mm | 30.226mm | 14.986mm | 29.226mm | 14.986mm | 2 | T | 0 | Yes | 100nF
C5 | CL31A106KBHNNNE | C1206 | -9.525mm | 15.875mm | -9.525mm | 15.875mm | -9.525mm | 14.282mm | 2 | T | 90 | Yes | 10uF
C6 | CL31A226KAHNNNE | C1206 | -27.051mm | -37.338mm | -27.051mm | -37.338mm | -25.458mm | -37.338mm | 2 | T | 180 | Yes | 22uF
C7 | CC0603KRX7R9BB104 | C0603 | -26.162mm | -35.814mm | -26.162mm | -35.814mm | -26.862mm | -35.814mm | 2 | B | 0 | Yes | 100nF
C8 | CL10A105KB8NNNC | C0603 | -18.161mm | -33.655mm | -18.161mm | -33.655mm | -17.461mm | -33.655mm | 2 | B | 180 | Yes | 1uF
C9 | CC0603KRX7R9BB104 | C0603 | -26.162mm | -31.115mm | -26.162mm | -31.115mm | -26.862mm | -31.115mm | 2 | B | 0 | Yes | 100nF
C10 | CC0603KRX7R9BB104 | C0603 | -10.541mm | -34.544mm | -10.541mm | -34.544mm | -9.841mm | -34.544mm | 2 | B | 180 | Yes | 100nF
C11 | 0402CG200J500NT | C0402 | -10.541mm | -37.592mm | -10.541mm | -37.592mm | -10.961mm | -37.592mm | 2 | T | 0 | Yes | 20pF
C12 | 0402CG200J500NT | C0402 | -22.479mm | -23.876mm | -22.479mm | -23.876mm | -22.479mm | -23.456mm | 2 | B | 270 | Yes | 20pF
C17 | CC0603KRX7R9BB104 | C0603 | -22.606mm | 9.017mm | -22.606mm | 9.017mm | -22.606mm | 9.717mm | 2 | T | 270 | Yes | 100nF
C18 | CL10A106KP8NNNC | C0603 | -19.177mm | 9.017mm | -19.177mm | 9.017mm | -19.177mm | 9.717mm | 2 | B | 270 | Yes | 10uF
C19 | CC0603KRX7R9BB104 | C0603 | -15.875mm | 7.874mm | -15.875mm | 7.874mm | -15.875mm | 8.574mm | 2 | T | 270 | Yes | 100nF
D1 | 1N4148WS_C2128 | SOD-323_L1.8-W1.3-LS2.5-RD | 20.828mm | -4.826mm | 20.828mm | -4.826mm | 19.655mm | -4.826mm | 2 | T | 0 | Yes | 1N4148WS
F1 | 5F.0500210000R1 | FUSE-SMD_5-20MM | 37.084mm | -28.321mm | 37.084mm | -28.321mm | 47.244mm | -28.321mm | 2 | T | 180 | Yes | 5F.0500210000R1
K1 | FH17-1A2TLE-DC5V/16A | RELAY-TH_4P-L18.4-W10.2-P7.60 | 20.955mm | -15.24mm | 20.955mm | -15.24mm | 24.715mm | -7.62mm | 4 | T | 270 | No | RELAY
LED1 | RED-LED_0603 | LED0603-R-RD_RED | -27.813mm | -25.273mm | -27.813mm | -25.273mm | -28.664mm | -25.273mm | 2 | T | 180 | Yes | RED-LED_0603
P1 | KF301-2P接线端子 | CONN-TH_XY301V-A-5.0-2P | 44.704mm | -36.195mm | 44.704mm | -36.195mm | 47.204mm | -36.195mm | 2 | T | 180 | No | KF301-2P接线端子
P2 | KF301-2P接线端子 | CONN-TH_XY301V-A-5.0-2P | 33.909mm | -36.195mm | 33.909mm | -36.195mm | 36.409mm | -36.195mm | 2 | T | 180 | No | KF301-2P接线端子
Q1 | BC817 | SOT-23-3_L2.9-W1.4-P1.91-LS2.6-BR | -9.271mm | -4.318mm | -9.271mm | -4.318mm | -10.406mm | -3.363mm | 3 | T | 180 | Yes | BC817
R1 | RT0603FRD07100RL | R0603 | -26.162mm | -34.036mm | -26.162mm | -34.036mm | -25.409mm | -34.036mm | 2 | B | 180 | Yes | 100Ω
R7 | 0603WAF1002T5E | R0603 | -11.43mm | -7.874mm | -11.43mm | -7.874mm | -10.677mm | -7.874mm | 2 | B | 180 | Yes | 10kΩ
R8 | 0603WAF1002T5E | R0603 | -11.43mm | -9.398mm | -11.43mm | -9.398mm | -10.677mm | -9.398mm | 2 | B | 180 | Yes | 10kΩ
R9 | 0805W8F1001T5E | R0805 | -13.843mm | -3.302mm | -13.843mm | -3.302mm | -14.843mm | -3.302mm | 2 | B | 0 | Yes | 1kΩ
R10 | 0603WAF1002T5E | R0603 | -12.827mm | 0.254mm | -12.827mm | 0.254mm | -12.827mm | -0.499mm | 2 | B | 90 | Yes | 10kΩ
R11 | 0603WAF1002T5E | R0603 | -16.637mm | 3.937mm | -16.637mm | 3.937mm | -17.39mm | 3.937mm | 2 | T | 0 | Yes | 10kΩ
R12 | 0603WAF1002T5E | R0603 | -25.654mm | -21.844mm | -25.654mm | -21.844mm | -24.901mm | -21.844mm | 2 | T | 180 | Yes | 10kΩ
R13 | 0402WGF1001TCE | R0402 | -28.448mm | -27.432mm | -28.448mm | -27.432mm | -28.881mm | -27.432mm | 2 | T | 0 | Yes | 1kΩ
RST | TS-1187A-B-A-B | SW-SMD_4P-L5.1-W5.1-P3.70-LS6.5-TL_H1.5 | -18.796mm | -1.27mm | -18.796mm | -1.27mm | -21.796mm | 0.605mm | 4 | T | 0 | Yes | TS-1187A-B-A-B
Boot | TS-1187A-B-A-B | SW-SMD_4P-L5.1-W5.1-P3.70-LS6.5-TL_H1.5 | -18.923mm | -21.463mm | -18.923mm | -21.463mm | -21.923mm | -19.588mm | 4 | T | 0 | Yes | TS-1187A-B-A-B
U2 | AMS1117-3.3_C6186 | SOT-223-3_L6.5-W3.4-P2.30-LS7.0-BR | -16.383mm | 16.002mm | -16.383mm | 16.002mm | -13.413mm | 18.302mm | 4 | B | 0 | Yes | AMS1117-3.3
U3 | STPM32TR | VQFN-24_L4.0-W4.0-P0.50-BL-EP2.3 | -19.304mm | -29.845mm | -19.304mm | -29.845mm | -20.554mm | -27.853mm | 25 | B | 0 | Yes | STPM32TR
U4 | ESP32-C3-MINI-1-H4_C2934569 | WIFIM-SMD_ESP32-C3-MINI-1 | -19.048mm | -11.259mm | -19.048mm | -11.259mm | -23.048mm | -17.159mm | 61 | T | 90 | Yes | 2.4GHz
X2 | ABLS7M-16.000MHZ-B-2-T | CRYSTAL-SMD_L7.0-W4.1-LS7.6 | -18.796mm | -37.211mm | -18.796mm | -37.211mm | -15.846mm | -37.211mm | 2 | B | 180 | Yes | 16MHz
C13 | C3216C0G2J151J060AA | C1206 | -9.779mm | 10.414mm | -9.779mm | 10.414mm | -11.372mm | 10.414mm | 2 | B | 0 | Yes | 150pF
C15 | C3216C0G2J151J060AA | C1206 | -12.7mm | -29.21mm | -12.7mm | -29.21mm | -12.7mm | -30.803mm | 2 | B | 90 | Yes | 150pF
C16 | C3216C0G2J151J060AA | C1206 | -8.89mm | -29.21mm | -8.89mm | -29.21mm | -8.89mm | -30.803mm | 2 | B | 90 | Yes | 150pF
C20 | X2-104K-275VAC | CAP-TH_L10.0-W5.0-P7.50-D0.6 | 43.688mm | 16.764mm | 43.688mm | 16.764mm | 39.938mm | 16.764mm | 2 | T | 0 | No | 100nF
C21 | GRM31C9C1H104JA01L | C1206 | -9.779mm | 6.477mm | -9.779mm | 6.477mm | -8.186mm | 6.477mm | 2 | B | 180 | Yes | 100nF
C22 | 0603B151K500NT | C0603 | -26.066mm | 1.18mm | -26.066mm | 1.18mm | -25.366mm | 1.18mm | 2 | B | 180 | Yes | 150pF
C23 | X2-104K-275VAC | CAP-TH_L10.0-W5.0-P7.50-D0.6 | 5.715mm | -0.508mm | 5.715mm | -0.508mm | 5.715mm | -4.258mm | 2 | T | 90 | No | 100nF
C24 | CC0603KRX7R9BB104 | C0603 | -11.557mm | -21.717mm | -11.557mm | -21.717mm | -12.257mm | -21.717mm | 2 | B | 0 | Yes | 100nF
D2 | 1N4148WS_C2128 | SOD-323_L1.8-W1.3-LS2.5-RD | 10.541mm | -4.826mm | 10.541mm | -4.826mm | 9.368mm | -4.826mm | 2 | T | 0 | Yes | 1N4148WS
H1 | HX PH254-01-06-Z-L11.5 through hole header | HDR-TH_6P-P2.54-V-M | -28.194mm | 11.938mm | -28.194mm | 11.938mm | -28.194mm | 18.288mm | 6 | T | 270 | No | HX PH254-01-06-Z-L11.5 through hole header
K2 | FH17-1A2TLE-DC5V/16A | RELAY-TH_4P-L18.4-W10.2-P7.60 | 10.414mm | -15.24mm | 10.414mm | -15.24mm | 14.174mm | -7.62mm | 4 | T | 270 | No | RELAY
L1 | MPZ2012S102JTD25 | L0805 | -19.939mm | -23.622mm | -19.939mm | -23.622mm | -19.939mm | -22.656mm | 2 | B | 270 | Yes | MPZ2012S102JTD25
L2 | MPZ2012S102JTD25 | L0805 | -17.526mm | -23.495mm | -17.526mm | -23.495mm | -17.526mm | -24.461mm | 2 | B | 90 | Yes | MPZ2012S102JTD25
L3 | MPZ2012S102JTD25 | L0805 | -10.795mm | -25.273mm | -10.795mm | -25.273mm | -9.829mm | -25.273mm | 2 | B | 180 | Yes | MPZ2012S102JTD25
P3 | KF301-2P接线端子 | CONN-TH_XY301V-A-5.0-2P | 23.114mm | -36.068mm | 23.114mm | -36.068mm | 25.614mm | -36.068mm | 2 | T | 180 | No | KF301-2P接线端子
Q2 | BC817 | SOT-23-3_L2.9-W1.4-P1.91-LS2.6-BR | -27.94mm | -29.972mm | -27.94mm | -29.972mm | -28.895mm | -31.107mm | 3 | T | 270 | Yes | BC817
Q3 | BC817 | SOT-23-3_L2.9-W1.4-P1.91-LS2.6-BR | -9.271mm | -0.254mm | -9.271mm | -0.254mm | -10.406mm | 0.701mm | 3 | T | 180 | Yes | BC817
R2 | MF3WS-270KΩ±1%T | RES-TH_BD5.0-L15.5-P19.50-D0.8 | 23.495mm | 8.255mm | 23.495mm | 8.255mm | 23.495mm | -1.495mm | 2 | T | 90 | No | 270kΩ
R3 | MF3WS-270KΩ±1%T | RES-TH_BD5.0-L15.5-P19.50-D0.8 | 18.034mm | 8.255mm | 18.034mm | 8.255mm | 18.034mm | 18.005mm | 2 | T | 270 | No | 270kΩ
R4 | MF3WS-270KΩ±1%T | RES-TH_BD5.0-L15.5-P19.50-D0.8 | 12.573mm | 8.255mm | 12.573mm | 8.255mm | 12.573mm | -1.495mm | 2 | T | 90 | No | 270kΩ
R5 | RT2512BKE07510RL | R2512 | -24.892mm | -2.159mm | -24.892mm | -2.159mm | -21.826mm | -2.159mm | 2 | B | 180 | Yes | 510Ω
R6 | LCSR2512FR004K9L | R2512 | 9.017mm | -28.829mm | 9.017mm | -28.829mm | 5.951mm | -28.829mm | 2 | T | 0 | Yes | 4mΩ
R14 | RMC25121001%N | R2512 | 34.925mm | 8.128mm | 34.925mm | 8.128mm | 37.991mm | 8.128mm | 2 | B | 180 | Yes | 100Ω
R16 | 0402WGF1004TCE | R0402 | -10.541mm | -36.322mm | -10.541mm | -36.322mm | -10.108mm | -36.322mm | 2 | T | 180 | Yes | 1MΩ
R17 | 0402WGF1001TCE | R0402 | -28.575mm | -21.844mm | -28.575mm | -21.844mm | -28.142mm | -21.844mm | 2 | T | 180 | Yes | 1kΩ
R18 | NTC 5D-9_1 | RES-TH_L10.0-W5.0-P7.50-D0.8-S3.00 | 19.05mm | -27.559mm | 19.05mm | -27.559mm | 22.8mm | -29.059mm | 2 | T | 180 | No | NTC 5D-9
R19 | 0603WAF1002T5E | R0603 | -25.654mm | -20.193mm | -25.654mm | -20.193mm | -26.407mm | -20.193mm | 2 | T | 0 | Yes | 10kΩ
R20 | 0805W8F1001T5E | R0805 | -9.398mm | -14.986mm | -9.398mm | -14.986mm | -10.398mm | -14.986mm | 2 | T | 0 | Yes | 1kΩ
R21 | 0603WAF1002T5E | R0603 | -9.779mm | -17.399mm | -9.779mm | -17.399mm | -9.026mm | -17.399mm | 2 | T | 180 | Yes | 10kΩ
R22 | RMC25121001%N | R2512 | 15.24mm | 3.302mm | 15.24mm | 3.302mm | 12.174mm | 3.302mm | 2 | B | 0 | Yes | 100Ω
R23 | 0603WAF1002T5E | R0603 | -11.557mm | -20.066mm | -11.557mm | -20.066mm | -10.804mm | -20.066mm | 2 | B | 180 | Yes | 10kΩ
UserB | TS-1187A-B-A-B | SW-SMD_4P-L5.1-W5.1-P3.70-LS6.5-TL_H1.5 | -11.557mm | -21.463mm | -11.557mm | -21.463mm | -14.557mm | -19.588mm | 4 | T | 0 | Yes | TS-1187A-B-A-B
U5 | HLK-5M05 | PWRM-TH_HLK-5M12_C917670 | 37.973mm | -5.461mm | 37.973mm | -5.461mm | 34.973mm | -22.261mm | 4 | T | 90 | No | HLK-5M05